## 控制价明细表
S18宁合高速公路合肥段02标预制劳务招标控制价明细表
子目号 | 子目名称 | 单位 | 数量 | 工作内容 | 单价(元） | 合价（元）
100章
101 | 专项暂定金（不可竞争） | 总额 | 1 | 含工程量增加、新增单价等所造成的费用增加，由招标人采购的主材外委检测试验费用。（根据施工需要，以实际发生为准，按实结算，此费用由招标人控制使用） | 800000 | 800000
102 | 安全生产费 （不可竞争） | 总额 | 1 | 含作业平台、安全爬梯、临边防护等相关费用均由投标方承担；安全文明施工：现场安全文明施工标志、标牌等设施，由招标人配备，投标人负责现场安装、维修、维护；若出现损坏、丢失，项目部按同等标准重新配备，其重置费用由安全部统计，合同部在当月投标人结算中直扣除；施工过程中，劳务队伍需无条件地配合好项目的各项迎检工作，包括工完场清，投入人工、机械配合布置现场迎检，迎检配合工作费用含在综合单价内。每次付款中标人需提供招标人认可的安全生产费用发票，总价控制。 | 387834.1606 | 387834.1606
103 | 扬尘治理措施费（不可竞争） | 总额 | 1 | 含预制施工造成的环境污染清理及检查清理发生的相关费用，按招标人要求施工，具体按实际发生费用计算，总价控制。 | 387834.1709 | 387834.1709
104 | 预制厂场地硬化
104-1 | 预制区道路硬化 | m2 | 3388.9 | 面层采用20cm厚C25砼、含砼购置、支模浇筑及辅助机械、设备等一切费用 | 74.2033 | 251467.6763
104-2 | 预制区场地硬化 | m2 | 14120.68 | 面层采用15cm厚C25砼、含砼购置、支模浇筑及辅助机械、设备等一切费用 | 54.9483 | 775907.8315
105 | 龙门吊轨道基础、存梁区台座砼 | m3 | 500 | 含开挖，C30砼采购、支模、浇筑及辅助机械、设备需符合要求，数量暂估，具体根据现场实际发生数量计算 | 428.595 | 214297.5
106 | 预制台座
106-1 | 箱梁台座（25m） | 个 | 22 | 含钢台座基础开挖、砼购买及浇筑、钢台座购置、安装及辅助机械、设备等一切费用，具体根据现场实际发生数量计算（钢台座产权为中标单位） | 42027.105 | 924596.31
106-2 | 箱梁台座（35m） | 个 | 4 | 含钢台座基础开挖、砼购买及浇筑、钢台座购置、安装及辅助机械、设备等一切费用，具体根据现场实际发生数量计算（钢台座产权为中标单位） | 47247.7068 | 188990.8272
106-3 | 先张法π梁台座（13m） | 个 | 25 | 含砼购置、支模浇筑及辅助机械、设备等一切费用，具体根据现场实际发生数量计算 | 11567.8161 | 289195.4013
106-4 | T梁台座（13m） | 个 | 5 | 含钢台座基础开挖、砼购买及浇筑、钢台座购置、安装及辅助机械、设备等一切费用，具体根据现场实际发生数量计算（钢台座产权为中标单位） | 9024.31 | 45121.55
200章 | 小构预制劳务
201 | 边沟
-a | 预制C30混凝土盖板 | m3 | 307.98 | 除钢筋、砼、含构件预制、养护，场内转运、打包，装车等一切费用 | 128.9917 | 39726.8535
-b | 光圆钢筋（HPB300） | kg | 4148.61 |  | 0.57 | 2364.7077
-c | 带肋钢筋（HRB400） | kg | 21762.14 |  | 0.57 | 12404.4198
202 | 跌水与急流槽
-a | 预制C30混凝土盖板 | m3 | 21.94 | 除砼、含构件预制、养护，场内转运、打包，装车等一切费用 | 120.525 | 2644.3185
203 | 混凝土预制件满铺护坡
-a | C30混凝土预制件满铺护坡 | m3 | 2175.68 | 除砼、含构件预制、养护，场内转运、打包，装车等一切费用 | 130.295 | 283480.2256
-b | C30混凝土预制件锥坡 | m3 | 733.82 | 除砼、含构件预制、养护，场内转运、打包，装车等一切费用 | 130.295 | 95613.0769
-c | C30混凝土预制件骨架护坡 | m3 | 1300.6 | 除砼、含构件预制、养护，场内转运、打包，装车等一切费用 | 130.295 | 169461.677
204 | 集水井
-a | C30预制混凝土集水槽 | m3 | 960.88 | 除钢筋、砼、含构件预制、养护，场内转运、打包，装车等一切费用 | 128.9917 | 123945.5127
-b | 光圆钢筋（HPB300） | kg | 75507.57 |  | 0.57 | 43039.3149
300章 | 桥涵预制劳务
301 | 预制预应力混凝土上部结构（梁板）
301-1 | C50混凝土T梁 | m3 | 815.2 | 1、模板安拆、砼浇筑、振捣（含附着式振捣器）、养生（蒸汽）、波纹管安装（材料符合图纸、招标人、监理、业主要求）、封端、凿毛（含水洗剂）、修饰、成品保护、场内移梁、存放等为完成该项工作内容所需的模板、人工、材料、设备； 2、梁板喷淋养护、生产区内的蒸养管道、蒸养棚、覆盖布等辅助材料，梁板的预埋钢板（包含主材、加工、安装）、外露钢筋处理、预留孔清理、场地清理；均包含在综合单价内，不在单独计量，需满足项目部及业主要求。 3、相关材料场内卸车、场内运输，清理建筑垃圾至指定地点及与施工内容有关的辅助工作。 4、甲方提供砼，砼损耗率1%范围内（按照梁板设计尺寸，不超现场技术交底量，最终以现场实际收方量计量），除甲方注明提供的材料外，其他均由中标人自备； 5、含存放、外运装车； 6、乙方负责全部工作区域内的卫生（满足6S管理要求）； 7、涉及为完成本项工作的所有工序、所有辅材。（含波纹管、压浆料、锚具（夹片）等外委试验检测等一切费用（由发包人确定送检单位）） | 417.15 | 340060.68
302-2 | C50混凝土箱梁 | m3 | 26638.18 |  | 417.15 | 11112116.787
302-3 | C50预制π梁 | m3 | 17836.8 |  | 417.15 | 7440621.12
302 | 梁板预制钢筋
302-1 | 光圆钢筋（HPB300） | kg | 1251084.67 | 除主材钢筋外的一切费用，充分考虑赶工、材料周转、不同结构影响，数量按施工图净量计算。 | 0.58667 | 733969.6731
302-2 | 带肋钢筋（HRB400） | kg | 11201096.458 |  | 0.58667 | 6571309.922
302-3
303 | 梁板预应力钢筋
303-1 | 先张法预应力钢绞线 | kg | 611866 | 除主材预应力钢绞线一切费用，充分考虑赶工、材料周转、不同结构影响，根据计量规则、工作长度计算数量。 | 1.8133 | 1109517.0133
303-2 | 后张法фs15.2钢绞线 | kg | 869440.18 |  | 4.1117 | 3574848.2068
304 | 中垾联圩特大桥盖梁预制
304-1 | C50预制盖梁 | m3 | 2379.48 | 1、自带钢模板（数量满足工期要求，质量符合项目部和业主要求），模板安拆、砼浇筑、振捣（含附着式振捣器）、养生（蒸汽）、凿毛（含水洗剂）、修饰、成品保护、拌合站清理，场内移运、存放等为完成该项工作内容所需的模板、人工、材料、设备； 2、相关材料场内卸车、场内运输，清理建筑垃圾至指定地点及与施工内容有关的辅助工作。 3、盖梁喷淋养护、生产区内的蒸养管道、蒸养棚、覆盖布等辅助材料、外露钢筋处理、预留孔清理、场地清理；包含在综合单价内，需满足项目部及业主要求。 4、甲方提供砼，砼损耗率1%范围内（按照盖梁设计尺寸，不超现场技术交底量，最终以现场实际收方量计量），除甲方注明提供的材料外，其他均由中标人自备； 5、含存放、外运装车； 6、乙方负责全部工作区域内的卫生（满足6S管理要求）； 7、涉及为完成本项工作的所有工序、所有辅材。 | 228.0783 | 542707.8326
304-3 | 带肋钢筋（HRB400） | kg | 513213.4 |  | 0.58667 | 301085.1947
304-4 | 盖板涵、箱涵
-a | 钢筋混凝土盖板涵预制C30砼 | m3 | 441.54 | 1、自带钢模板（数量满足工期要求，质量符合项目部和业主要求），模板安拆、砼浇筑、振捣（含附着式振捣器）、养生（蒸汽）、凿毛（含水洗剂）、修饰、成品保护、拌合站清理，场内移运、存放等为完成该项工作内容所需的模板、人工、材料、设备； 2、相关材料场内卸车、场内运输，清理建筑垃圾至指定地点及与施工内容有关的辅助工作。 3、涵洞喷淋养护、生产区内的蒸养管道、蒸养棚、覆盖布等辅助材料、外露钢筋处理、预留孔清理、场地清理；包含在综合单价内，需满足项目部及业主要求。 4、甲方提供砼，砼损耗率1%范围内（按照涵洞设计尺寸，不超现场技术交底量，最终以现场实际收方量计量），除甲方注明提供的材料外，其他均由中标人自备； 5、含存放、外运装车； 6、乙方负责全部工作区域内的卫生（满足6S管理要求）； 7、涉及为完成本项工作的所有工序、所有辅材。 | 193.82 | 85579.2828
-b | HRB400 | kg | 71435.8 |  | 0.58667 | 41909.0027
304-5 | 钢筋混凝土箱涵
-a | 装配式暗箱涵预制C40砼 | m3 | 1470.6 |  | 240.3267 | 353424.396
-b | HRB400 | kg | 548109.4 |  | 0.58667 | 321557.5147
| HPB300 | kg | 8148.68 |  | 0.58667 | 4780.5589
304-6 | 装配式暗箱通道
-a | 预制C40砼 | m³ | 1759.84 |  | 240.3267 | 422936.4811
-b | HRB400 | kg | 522852 |  | 0.58667 | 306739.84
| HPB300 | kg | 28366 |  | 0.58667 | 16641.3867
304-7 | 装配式明箱通道
-a | 预制C40砼 | m³ | 1603.61 |  | 240.3267 | 385390.2459
-b | HRB400 | kg | 401822 |  | 0.58667 | 235735.5733
| HPB300 | kg | 11968 |  | 0.58667 | 7021.2267
400 | 现场钢筋加工
401-3 | 基础钢筋(含灌注桩、承台、桩系梁、沉桩、沉井等)
-a | 光圆钢筋（HPB300） | kg | 493713.9 | 除钢筋主材费用。按图纸设计尺寸进行加工，包含加工辅助机械及设备费用，按施工图净量计算。 | 0.27333 | 134948.466
-b | 带肋钢筋（HRB400） | kg | 2629025 |  | 0.27333 | 718600.1667
401-4 | 下部结构钢筋
-a | 光圆钢筋（HPB300） | kg | 194683.8 | 除钢筋主材费用。按图纸设计尺寸进行加工，包含加工辅助机械及设备费用，按施工图净量计算。 | 0.27333 | 53213.572
-b | 带肋钢筋（HRB400） | kg | 3735945.76 |  | 0.27333 | 1021158.5077
401-5 | 上部结构钢筋
-a | 光圆钢筋（HPB300） | kg | 258576.6 | 除钢筋主材费用。按图纸设计尺寸进行加工，包含加工辅助机械及设备费用，按施工图净量计算。 | 0.27333 | 70677.604
-b | 带肋钢筋（HRB400） | kg | 1254658 |  | 0.27333 | 342939.8533
401-7 | 附属结构钢筋
-a | 光圆钢筋（HPB300） | kg | 43177.54 | 除钢筋主材费用。按图纸设计尺寸进行加工，包含加工辅助机械及设备费用，按施工图净量计算。 | 0.27333 | 11801.8609
-b | 带肋钢筋（HRB400） | kg | 1362293.012 |  | 0.27333 | 372360.0899
401-8 | 装配式暗箱涵
-a | HRB400 | kg | 91295.3 | 除钢筋主材费用。按图纸设计尺寸进行加工，包含加工辅助机械及设备费用，按施工图净量计算。 | 0.27333 | 24954.0487
401-9 | 钢筋混凝土暗箱涵
-a | HRB400 | kg | 27124 |  | 0.27333 | 7413.8933
401-10 | 装配式暗箱通道
-a | HRB400 | kg | 127969 |  | 0.27333 | 34978.1933
401-11 | 装配式明箱通道
-a | HRB400 | kg | 177827 |  | 0.27333 | 48606.0467
-b | HPB300 | kg | 229 |  | 0.27333 | 62.5933
总造价 | [5 empty] | 41787592.3686
注： 1、该项目中标人必须配备满足施工要求的设备机械及模板，包含但不限于：钢筋加工厂10T裄车2台，数控钢筋笼滚焊机、钢筋笼绕筋机、数控棒材剪切线、立式数控弯曲中心、锯切套丝打磨生产线及数控弯圆机等设备；预制场龙门吊：4台10T，2台65T，1台60T、1台80+80T、1台65+65T，共计9台。模板均采用5+1mm不锈钢304复合模板，其中25米箱梁液压模板2套，13米Π梁固定内模25套、外模2套，30m、35m箱梁通用模板2套，20m、21m、25m通用模板2套，13mT梁模板2套。预制盖梁模板、装配式箱涵模板、小型构件模板等，此项费用包含在综合单价内，投标人需综合考虑报价。（后附主要预制工程量及梁场总体规划图） 2、发包人自有一台65+65T、一台10T龙门吊。位于巢湖市、夏阁工业区，发包人按 20000 元/月租赁给中标人，中标人负责龙门吊的拆除、运输、安装及后期设备使用的维修、保养等一切费用。 3、投标人最低环保配置一辆不小于10吨洒水车、一台扫地机、2台雾炮机、钢筋加工厂2台除屑机，负责场内日常清扫、洒水、降尘。保证场内干净整洁，符合招标人、监理、业主及地方政府的环保要求。 4、投标单位为一般纳税人或小规模纳税人，投标报价时，统一按提供3%的增值税专用增值税票进行报价，工程结算时开具3%的正规有效的增值税专用发票。如遇国家税收政策调整，届时调整税率及税额。 5、反力墙、辅助墩、传力梁、锚固段、千斤顶、固定横梁、移动横梁等为完成先张法13米π梁预制施工所需的设施、设备施工均包含在综合单价内，投标人报价时需综合考虑。 6、本次招标清单项目为：钢筋加工厂的钢筋加工、路基路面的防护排水构件预制，桥涵箱梁、T梁、π梁、盖梁构件及装配式涵洞构件预制施工。甲方提供预制构件所需的钢筋、钢绞线、混凝土材料。其余应为完成以上项目所需的设施、设备、临时辅助设备、材料及由投标人采购的压浆料、锚具（夹片）、波纹管、螺旋筋、预埋钢板等均包含在清单综合单价内。投标人需综合考虑。 7、投标人应为完成以上工作，根据清单工程量配备足额的是模板、龙门吊等设备及设施，后期招标人根据现场施工进度要求投标人增加相应设备及设施。投标人不得以此理由增加任何费用。

## 询价对比表 (hidden)
合肥市朝阳路、外环西路等2条道路施工安全物品采购及对应安装、维护服务项目询价对比表
序号 | 名称 | 项目特征 | 单位 | 数量 | 安徽路创环保科技发展有限公司 |  | 合肥明旺交通科技有限公司 |  | 安徽创世科技股份有限公司 |  | 安徽四建控股集团有限公司 |  | 平均单价（元）
[5 empty] | 单价(元） | 合价（元） | 单价(元） | 合价（元） | 单价(元） | 合价（元） | 单价(元） | 合价（元）
1 | 反光锥 | 90橡胶+反光套 4.5kg重量，运输、现场安装，维护 | 个 | 400 | 27 | 10800 | 29 | 11600 | 32.5 | 13000 | 29.5 | 11800 | 29.5
2 | 弹力柱 | 75cm，EVA耐压泡沫，运输、现场安装，维护6个月 | 个 | 600 | 9.499 | 5699.4 | 7.1645 | 4298.7 | 8 | 4800 | 8.2212 | 4932.7 | 8.2212
3 | 交通反光膜 | 100cm*100cm，红白,黄黑斜纹,纯色平面反光膜，运输 | ㎡ | 500 | 6.75 | 3375 | 7.5 | 3750 | 8.2 | 4100 | 7.48 | 3740 | 7.4825
4 | 交通反光膜 | 100cm*100cm，国标三类EGP棱镜反光膜含定制内容，运输 | ㎡ | 500 | 23 | 11500 | 19.5 | 9750 | 18 | 9000 | 18.5 | 9250 | 19.75
5 | 施工车辆反光贴 | 30cm*5cm*100贴，汽车车身反光条红白 3c认证 3m背胶 100贴1卷，运输 | 卷 | 50 | 9.3 | 465 | 9 | 450 | 10 | 500 | 10 | 500 | 9.575
6 | 钢管防撞柱 | 120cm，114mm圆管 （固定 壁厚2.5mm），运输、现场安装，维护6个月 | 个 | 700 | 47.5 | 33250 | 63 | 44100 | 67.2 | 47040 | 58 | 40600 | 58.925
7 | 道路交口围挡 | 1.92米高，1.31米宽（含60*80方管），面板塑后≥0.8mm；折边塑后≥1.0mm；立柱塑后≥1.2mm；底板≥0.8mm；螺栓30*120mm； 水泥基座：C30混凝土，高650mm（不加沿口600mm），长1250mm，上宽300mm，下宽550mm。 宣传画：1310*1920，具体参数根据现场要求，此项费用投标人需综合考虑。运输、安装拆卸、辅材及日常维护6个月 | m | 400 | 341.5 | 136600 | 343.5 | 137400 | 340 | 136000 | 338 | 135200 | 340.75
8 | 钢管挂网临边防护栏 | 1.2*0.6m，钢管硬质围挡，挂绿网含运输、安装，日常维护6个月，拆卸 | 米 | 1200 | 28 | 33600 | 32.5 | 39000 | 32.5 | 39000 | 27 | 32400 | 30
9 | 植草防护 | 百慕大草籽，2遍，密度1斤/10m2 自行翻耕、喷洒。 | 斤 | 750 | 1.6 | 1200 | 2 | 1500 | 1.9 | 1425 | 2 | 1500 | 1.875
10 | 立柱警示牌 | 60cm*80cm，铝板+抱箍滑槽+2米立柱+40cm*50cm混泥土底座基础，内容现场指定，反光，运输、现场安装，维护6个月 | 个 | 50 | 85 | 4250 | 85 | 4250 | 87 | 4350 | 90 | 4500 | 86.75
11 | 防尘网 | 100cm*100cm，加厚4针 聚乙烯材质（绿色），运输、现场安装，维护6个月 | ㎡ | 20000 | 0.12 | 2400 | 0.17 | 3400 | 0.16 | 3200 | 0.15 | 3000 | 0.15
12 | 铁皮围挡 | 2.5米高，，夹心绿面板，立柱，镀锌包槽，斜撑，预埋铁板，警示板，运输、现场安装，维护6个月 | m | 1400 | 40 | 56000 | 36 | 50400 | 38.5 | 53900 | 37 | 51800 | 37.875
13 | 铁马 | 100*150cm，铁质烤漆铁马（白红、黄黑）3kg重量，运输、现场安装，维护 | 个 | 600 | 28.8 | 17280 | 27.5 | 16500 | 32 | 19200 | 29.43 | 17658 | 29.4325
14 | 太阳能回转灯 | 57盘，高度1.2-2m可伸缩，9V/6W单晶硅太阳能板 开关控制，运输、现场安装 | 套 | 10 | 96 | 960 | 94 | 940 | 102 | 1020 | 94.5 | 945 | 96.625
15 | 太阳能爆闪灯 | 47*16.5*9cm，一体式单晶硅太阳能板、红蓝交替双闪灯、双面，运输、现场安装 | 个 | 20 | 92 | 1840 | 90 | 1800 | 100 | 2000 | 91 | 1820 | 93.25
16 | 太阳能警示灯 | 17.5*8cm，太阳能套管式，运输、现场安装 | 个 | 100 | 6.8 | 680 | 7.2 | 720 | 5 | 500 | 7 | 700 | 6.5
17 | 交通指挥棒 | 26cm*4cm，电池款：主体PC+晶格膜手柄ABS、3节5号电池，运输、现场安装，维护 | 个 | 15 | 12.6 | 189 | 13 | 195 | 13 | 195 | 14.5 | 217.5 | 13.275
18 | 太阳能交通警示牌 | 120cm*60cm，铝板+国标三类EGP棱镜反光膜内容，带支架，内容中标后指定，运输、现场安装，维护 | 个 | 10 | 150 | 1500 | 146 | 1460 | 150 | 1500 | 150 | 1500 | 149
19 | 太阳能移动信号灯 | 340cm*80cm，单晶硅太阳能板分体式，三灯四面、满盘信号灯，运输、现场安装，维护 | 套 | 4 | 1390 | 5560 | 1220 | 4880 | 1130 | 4520 | 1000 | 4000 | 1185
20 | 安全帽 | 52cm~60cm，ABS国标V型（含印字8个），运输 | 个 | 100 | 6.75 | 675 | 8.46 | 846 | 8 | 800 | 7.1 | 710 | 7.5775
21 | 反光马甲 | M/XL/2XL/3XL/4XL，双腰双肩拉链款，透气、反光（含印字），运输 | 个 | 100 | 8.4 | 840 | 7 | 700 | 7.5 | 750 | 8 | 800 | 7.725
22 | 劳保工作服套装 | M/XL/2XL/3XL/4XL，长袖涤棉纱卡材质（含印字），运输 | 套 | 100 | 70 | 7000 | 65 | 6500 | 63 | 6300 |  | 0 | 49.5
23 | 交通执勤雨衣 | M/XL/2XL/3XL/4XL，穿戴式分体雨衣、牛津布、PVC胶防水（荧光绿、荧光橙），运输 | 套 | 40 | 32 | 1280 | 31 | 1240 | 31 | 1240 | 26 | 1040 | 30
24 | 绝缘靴 | 50cm 高，20KV 6KV绝缘靴 ，运输 | 双 | 40 | 32 | 1280 | 30 | 1200 | 25 | 1000 | 30 | 1200 | 29.25
25 | 安全带 | 国标悬挂双背带五点式防坠落安全带（双大钩、3米绳），运输 | 套 | 30 | 14.7 | 441 | 20.5 | 615 | 19 | 570 | 20 | 600 | 18.55
26 | 手套 | 橡胶乳胶发泡、耐油，耐磨，防滑，运输 | 双 | 100 | 1.5 | 150 | 1 | 100 | 0.8 | 80 | 0.8 | 80 | 1.025
27 | 安全绳网 | 100*1000cm，涤纶材质 5cm网孔（白色），运输 | ㎡ | 1000 | 18 | 18000 | 17.5 | 17500 | 20 | 20000 | 17 | 17000 | 18.125
28 | 灭火器 | 4KG，国标3C认证 手提式干粉灭火器，运输 | 个 | 100 | 65 | 6500 | 67 | 6700 | 55 | 5500 | 66.3 | 6630 | 63.325
29 | 灭火器箱 | 4KG*2，国标3C认证4kg两具装 重量0.8kg，运输 | 套 | 50 | 10 | 500 | 11 | 550 | 11 | 550 | 10 | 500 | 10.5
30 | 消防沙箱 | 150*100*100cm，镀锌板烤漆（带盖、带拉手），运输、现场安装，维护 | 个 | 2 | 359 | 718 | 365 | 730 | 365 | 730 | 360 | 720 | 362.25
31 | 移动安全警示牌 | 150*80*150cm ，30*30*1.5mm方管焊接框架支腿、1.2mm镀锌板面板、贴三类EGP棱镜反光膜内容、定制钢构落地警示牌，运输、现场安装，维护 | 个 | 400 | 53 | 21200 | 53 | 21200 | 54 | 21600 | 53 | 21200 | 53.25
32 | 轻钢结构安全标牌(架子+三类EGP棱镜反光膜)， | 80cm*180cm，交口；方管50*30*2，圆管Φ80*2含安装、设计、运输费等底部混凝土浇筑、斜支撑等辅料，运输、现场安装，维护 | 个 | 12 | 353.46 | 4241.52 | 410 | 4920 | 389 | 4668 | 400 | 4800 | 388.115
33 | 轻钢结构安全标牌(架子+三类EGP棱镜反光膜) | 60cm*90cm，挖方段；方管50*30*2，圆管Φ80*2含安装、设计、运输费等底部混凝土浇筑、斜支撑等辅料，运输、现场安装，维护 | 个 | 12 | 133.5 | 1602 | 153 | 1836 | 146 | 1752 | 150 | 1800 | 145.625
34 | 轻钢结构安全标牌(架子+三类EGP棱镜反光膜) | 40cm*60cm，填方段；方管25*25*2，圆管Φ50*2含安装、设计、运输费等底部混凝土浇筑、斜支撑等辅料，运输、现场安装，维护 | 个 | 12 | 115 | 1380 | 112 | 1344 | 125 | 1500 | 119 | 1428 | 117.75
35 | 轻钢结构安全标牌（架子+铁皮+三类EGP棱镜反光膜)) | 150cm*150cm，沟塘段；方管50*30*2，圆管Φ80*2含安装、设计、运输费等底部混凝土浇筑、斜支撑等辅料，运输、现场安装，维护 | 个 | 12 | 420 | 5040 | 436 | 5232 | 397 | 4764 | 405 | 4860 | 414.5
36 | 宣传栏 | 1.8m*3.2m，框架60*40*2，腿Φ80*2,1.5mm折边，5mm亚克力面板含安装、设计、运输费、辅料等，不锈钢材质，运输、现场安装，维护 | 个 | 4 | 545 | 2180 | 530 | 2120 | 531 | 2124 | 560 | 2240 | 541.5
37 | 宣传栏 | 3m*2m，框架60*40*2，腿Φ80*2mm,1.5cm折边，（不锈钢材料）含安装、设计、运输费、辅料等，运输、现场安装，维护 | 个 | 4 | 350 | 1400 | 353 | 1412 | 345 | 1380 | 340 | 1360 | 347
38 | 写真（车贴） | 户外，覆膜，含安装、设计、运输费、辅料等，运输、现场安装 | m² | 50 | 20 | 1000 | 20 | 1000 | 17.6 | 880 | 21 | 1050 | 19.65
39 | 反光膜（含印字） | 彩晶格，覆膜含安装、设计、运输费、辅料等，运输、现场安装 | m² | 50 | 32.5 | 1625 | 32 | 1600 | 29.5 | 1475 | 29 | 1450 | 30.75
40 | 红旗 | 130*70印字，含竹竿，运输、现场安装，维护 | 面 | 400 | 3.7 | 1480 | 4.5 | 1800 | 4 | 1600 | 4.2 | 1680 | 4.1
41 | 宣传条幅 | 长14m，70cm高(彩色字)，含安装、设计、运输费、辅料等，运输、现场安装，维护 | 条 | 60 | 12 | 720 | 9 | 540 | 10 | 600 | 9 | 540 | 10
42 | 铁镐 | 木柄90cm，镐头52.5cm，运输 | 把 | 10 | 9.5 | 95 | 8 | 80 | 8.5 | 85 | 11 | 110 | 9.25
43 | 防毒面具（手电套装） | 防护时间＞30min，运输 | 套 | 20 | 22 | 440 | 20 | 400 | 17.6 | 352 | 18 | 360 | 19.4
44 | 充气救生衣 | 33g气瓶，浮力150N，橙色，运输 | 件 | 30 | 21 | 630 | 21.4 | 642 | 20 | 600 | 23 | 690 | 21.35
45 | 强光防水手电 | 700w，运输 | 个 | 6 | 18 | 108 | 18.2 | 109.2 | 16.7 | 100.2 | 16 | 96 | 17.225
46 | 防水电缆 | 4芯，0.5-1.0mm2；无氧铜芯，pvc绝缘，pvc外被，运输 | 米 | 400 | 3.6 | 1440 | 4.1 | 1640 | 3.9 | 1560 | 3.8 | 1520 | 3.85
47 | 绝缘手套 | 400v，双面胶，运输 | 双 | 10 | 22 | 220 | 20 | 200 | 18 | 180 | 18.2 | 182 | 19.55
48 | 水泵（套装） | 550w，15米扬程，运输 | 个 | 2 | 193 | 386 | 198 | 396 | 198 | 396 | 204 | 408 | 198.25
49 | 手持扩音器 | 30w，运输 | 个 | 2 | 50 | 100 | 55 | 110 | 45 | 90 | 43 | 86 | 48.25
50 | 照明灯 | 600w，2米支架，4米插线头，运输、现场安装 | 个 | 8 | 100 | 800 | 100 | 800 | 96 | 768 | 93.5 | 748 | 97.375
51 | 储物架 | 蓝色，4层，长宽高120cm*50cm*200cm，,260kg，运输、现场安装 | 个 | 4 | 300 | 1200 | 279 | 1116 | 288.5 | 1154 | 286 | 1144 | 288.375
52 | 防撞桶 | 82.5*58cm，吹塑（黄、红）4kg重量 | 个 | 60 | 51.2 | 3072 | 59 | 3540 | 53 | 3180 | 55 | 3300 | 54.55
53 | 减速带 | 35*5cm*100cm，橡胶减速带（带螺丝）10kg重量 | 米 | 120 | 40.1 | 4812 | 34 | 4080 | 31.5 | 3780 | 34 | 4080 | 34.9
合计 | [5 empty] | 419703.92 |  | 429191.9 |  | 437358.2 |  | 410475.2